## V0.2
驱动板V0.2修改记录
修改时间：20180831 |  |  | 修改人：旷静
1 | 部组 | 元件 | 修改点 | 修改原因 | 修改状态
2 | 电源部分 | Cin | 将10uF钽电容改为陶瓷电容或者铝电解电容 | 使用钽电容耐压值低，击穿烧毁 | 已修改
3 | 电源部分 | D4 | 去掉D4 | 大电流通用二极管自身压降有1-2V，可以不用 | 已修改
4 | 电源部分 | Cin1和Cin2 | 拉开两者距离 | 两者封装稍大，板子上布置太紧，影响焊接 | 已修改
| 电源部分 | U17 | 中间的ThermalPad接地 | 按照datasheet修改接线
5 | 电源部分 | U17 | 更换好电源芯片，或者增加LC滤波电路 | 电源纹波太大
6 | 主控芯片部分 | U1 | 预留两个DA接口，调整AD采集部分； 相电流采集在一个通道，力矩传感器电压采集一个通道； 母线电压随意 | 调试接口使用 | 已修改
7 | 主控芯片部分 | U1 | 加一个信号灯，可以考虑使用双色LED | 驱动器状态表示不够 | 已修改
8 | 主控芯片部分 | U1/R80/R81 | 将选择电阻去掉，只使用SPI CLK和SPI MISO | 已确定SSI连线信号 | 已修改
9 | 编码器接口 | U2 | 封装错误 | NC7S86封装画大了 | 已修改
10 | 编码器接口 | U13/R60-65 | 将上拉电阻改为1K的排阻 | 上拉电阻太大，TXB0106内部有4K下拉，使用过大上拉电阻导致输入信号无法传出 | 已修改
| 编码器接口 | U14 | Pin8接3V3 | 原理图错误 | 已修改
11 | 霍尔接口 |  | 将上拉电阻改为1K的排阻 | 减小所占空间 | 已修改
12 | 电磁抱闸部分 | U15 | 输出信号需要限制电压，对地接入TVS管 | 防止大电压进入主控芯片
13 | H桥部分 | U5 | 增加错误指示灯，将错误状态传给主控芯片 |  | 已修改
14 | H桥部分 | R6-R11 | 改为排阻 | 减小所占空间 | 已修改
15 | H桥部分 | U10/11/12 | 供电线路单点接地 | 减小电源部分的干扰
16 | H桥部分 | U5 | C21/22/23对地加入快速恢复二极管 | 根据IR2130设计文档修改 | 已修改
| H桥部分 | H桥 | 是否接入功率电感 | 防止电流突变
17 | H桥部分 | UVW相输出 | 每相加上对地电容10nF，在并一个10nF和100欧的串联电阻 | 参考ESCON驱动器设计 | 已修改
18 | 通讯接口 | U3/U4 | 通讯接口对外接入防静电芯片 | 防止由通讯线缆引入静电 | 已修改
19 | 紧固部分 | 螺钉孔 | 单独接地，与覆铜地之间接电容，并且有足够机械强度，螺钉孔周围分布过孔 | 增强机械强度与电气可靠性 | 已修改
20 | 相电流运放部分 | U15/U17 | 调换U15/U17输入接口 | 为方便布线，避免交叉线 | 已修改
21 | 相电流运放部分 | U15/16/17 | 输入的负接Vin_G网络 | Vin_G才是电流传感器的负
22 | AD采集部分 | U1 | 更改AD采集引脚 |  | 已修改
23
24
25
26
27
28
29
30
31
32
33
34
35
36